## Tāme Saulīte
Tāme
Rotaļu laukumu iegāde un uzstādīšana Talsu PII “Saulīte”
(darba veids vai konstruktīvā elementa nosaukums)
Objekta nosaukums: |  | Rotaļu laukumu iegāde un uzstādīšana Talsu PII “Saulīte”
Būves adrese: |  | Brīvības ielas 10a, Talsi, Talsu novads
Pasūtītjuma ID Nr.:
[8 empty] | Tāmes izmaksas |  |  |  | Eur
Nr.p.k | Kods | Darba nosaukums | Mērvienība | Daudzums
[5 empty] | darba alga (Eur) bez PVN | materiāli (Eur) bez PVN | mehānismi (Eur) bez PVN | kopā (Eur) bez PVN | darba alga (Eur) bez PVN | materiāli (Eur) bez PVN | mehānismi (Eur) bez PVN | summa (Eur) bez PVN
1 | 2 | 3 | 4 | 5 | 8 | 9 | 10 | 11 | 13 | 14 | 15 | 16
1 |  | Bērnu rotaļu laukums "Vilciens" V2 - konstrukcija izgatavota no līmēta koka, nerūsējošā tērauda un HDPE plastmasas. Garums: 10460mm; platums: 932mm; augstums: 1780mm. Drošības zonas garums 13460mm, drošības zonas platums 3932mm. Rotaļu laukums paredzēts 10 bērniem, vecums 2-5 gadi, krišanas augstums 0.400m | gab. | 1
2 |  | Vingrošanas komplekss VE1 ar vienu rāpšanās sienu un divām tikla sienām. Garums: 1300mm, platums: 1300mm, augstums: 2200. Krišanas augstums 1,5m, drošības zona 3-5m2. | gab. | 1
3 |  | LT2 Līdzsvara taka. Garums2000 mm. Augstums350 mm. Platums90 mm. Kritiena augstums0.35 m. Drošības zona 4,7x7,4m. | gab. | 1
4 |  | J5880 Līdzsvara taka Parcours D. Garums2650 mm. Augstums 2180 mm. Platums 450 mm. Kritiena augstums0.45 m. Drošības zona 5,87 x 5,49 m. 26,5 m2. | gab. | 1
5 |  | J5843 Traktors. Garums 1960 mm. Augstums 1120 mm. Platums 1730 mm. Kritiena augstums 0.75 m. Drošības zona 4,96 x 4,12 m. 19 m2. | gab. | 1
6 |  | Iekārtu montāža un pamatu betonēšana 0,5-0,7m dziļumā | gab. | 1
7 |  | Pamatojuma izveide gumijas segumam zem iekārtas VE1 | m2 | 22
8 |  | - virsējā slāņa demontāža (h=22 cm) | m3 | 6.6
9 |  | - šķembas f0/45 (h=12 cm) | m3 | 4.4
10 |  | - betona virskārta (h=4-5 cm) | m3 | 0.99
11 |  | - betona apmale (1000*20*80mm) | m | 19
12 |  | Gumijas seguma izveide, (h=70mm) | m2 | 22
13 |  | - gumijas granulu segums SBR 70mm sarkans-DH-004-15 vai ekvivalents, sarkans, h=70mm, plāksnes garums, platums, augstums (500 x 500 x 70). | m2 | 22
14 |  | - gumijas seguma ieklāšana | m2 | 22
KOPĀ:
PVN 21%:
KOPĀ ar PVN21%: