## Katls (2)
Apkures katla uzstādīšana
Pasūtītājs: Talsu novada pašvaldība
Būves nosaukums: Granulu katla montāža
Objekta adrese: “Sniedzes”, Anuži, Lubes pag., Talsu nov., LV-3262
Nr. p. k. | Darba nosaukums (apraksts) | Mērvienība | Daudzums
Apkure
1 | Granulu apkures katls 100 kw, ar degli un automātiku radiatoru apkures temperatūras regulēšanai atkarībā no ārgaisa temperatūras. Katla korpusa garantija 7 gadi, katla darbības lietderības koeficients- ne mazāks kā 90%, darba spiediens līdz 3 bar. Grandeg ECO 100 vai analogs. | kompl. | 1
2 | Granulu tvertne, ar tilpumu ne mazāku kā 1 m3 | kompl. | 1
3 | Ārgaisa temperatūras devējs | gab | 1
4 | Radiatoru apkures temperatūras devējs | gab | 1
5 | Recirkulācijas sūknis katlam un tā apsaiste 100 kw | kompl. | 1
6 | Trīsgaitas vārsts ar motoru, Dn 40, radiatoru temperatūras regulēšanai | kompl. | 1
7 | Katla drošības grupa | kompl. | 1
8 | Katla dūmvada pieslēgums esošam skurstenim. D250mm L=5m | kompl. | 1
9 | Lodveida krāns esošajam katlam Dn50 | gab | 2
10 | Lodveida krāns jaunajam katlam Dn50 | gab | 2
11 | Melnā tērauda caurule Dn50 | m | 6
12 | Cauruļu izolācija ar foliju d60*30 | m | 6
13 | Cauruļu veidgabali | kompl. | 1
14 | Cauruļu stiprinājumi | kompl. | 1
15 | Elektromateriāli, tai skaitā spēka kabelis | kompl. | 1
16 | Palīgmateriāli | kompl. | 1
17 | Visi citi, iepriekš neuzskaitītie materiāli un darbi , kas nepieciešami katla uzstādīšanai un pareizai darbībai esošajā katlu telpā | kompl. | 1
18 | Lietošanas apmācība, instruktāža | kompl. | 1
19 | Izpilddokumentācijas sagatavošana | kompl. | 1
Celtniecības - apdares darbi
20 | Caurumu izveidošana dūmvadam D=300 | kompl. | 1
21 | Iekšējie apdares darbi dūmvada izvadam caur sienu (apmešana, špaktelēšana, blīvēšana, krāsošana) | kompl. | 1
22 | Grīdas pastiprinājuma betonēšana zem apkures katla (kalšana, armatūras, betons) | m2 | 1.5