## Tām 1
DARBA APJOMI
Nojumes jaunbūve Lībagu sākumskolai
(būvdarbu veids vai konstruktīvā elementa nosaukums)
Objekta nosaukums: Nojumes jaunbūve Lībagu sākumskolai
Būves nosaukums: Nojumes jaunbūve Lībagu sākumskolai
Objekta adrese: “Lībagu sākumskola”, Dižstendē, Lībagu pag., Talsu novads
Tāme sastādīta 2020.gada tirgus cenās
[5 empty] | Darba | Vienības izmaksa, |  |  |  |  | Kopējās izmaksas,
Nr. | Darba un izdevumu nosaukums | Vienība | Daudz. | Laika | samaksa | tai skaitā |  |  |  | Darba | tai skaitā
p. | pielietotie materiāli, to daudzums |  |  | norma | likme | Darba alga | Materiāli | Mehanismi | Kopā | ietilpība | Darba alga | Materiāli | Mehanismi | Kopā
k. |  |  |  | c/h | €/h | € | € | € | € | c/st | € | € | € | €
1 | 3 | 4 | 5 | 6 | 7 | 8 | 9 | 10 | 11 | 12 | 13 | 14 | 15 | 16
1 | Zemes darbi un pamati
2 | Stabveida pamatu izrakšana | m3 | 4.85
3 | Šķembu pamatojums 15cm | m3 | 6.62
4 | Pamatu pēdas un stabveidu pamatu veidņu montāža un stiegrošana | kompl. | 9
5 | Betona C20/25 iestrāde stabveida pamatiem | m3 | 1.33
6 | Pamatu horizontālā hidroizolācija ar ruberoīdu un bitumena mastiku | m2 | 0.81
7 | Vītņstieņa dm12 iedībeļošana ar ķīmisko dībeli, apakšējā vainaga piestiprināšanai | kompl. | 9
8 | Nojumes karkasa izbūve
9 | Apakšējā vainaga montāža pieenkurojot pie pamata, ar antiseptizētām brusām 15x15cm un stiprinājumiem | m3 | 0.6435
10 | Pasijas montāža starp apakšējā vainaga sijām ar antiseptizētām sijām 15x5cm un stiprinājumiem (brusu kurpes 2x50x76x107 - 32gab.) | m3 | 0.2442
11 | Koka (antieptizēta) nesošās kolonnas (150x150mm) un atgāžņu (150x150mm un 100x150mm) montāža stiprinot ar caurejošām bultskrūvēm u.c. palīgmateriāliem | m3 | 1.012
12 | Pārseguma siju montāža ar antiseptizētām brusām 15x15cm, stiprinot ar caurejošām bultskrūvēm u.c. palīgmateriāliem | m3 | 0.4455
13 | Spāru (15x5cm) montāža ar antiseptizētām sijām, stiprinot ar caurejošām bultskrūvēm u.c. palīgmateriāliem | m3 | 0.55
14 | Jumts
15 | Difūzijas membrānas ieklāšana | m2 | 30.69
16 | Garenlatojuma montāža 5x3cm antisemtizētām latām, stiprinot ar naglām | m2 | 30.69
17 | Šķērslatojuma montāža 3,2x10cm antisemtizētām latām, stiprinot ar naglām, solis 200mm | m2 | 30.69
18 | Jumta seguma montāža ar metāla valcprofila loksnes Klasika A ar PE pārklājumu, tonī RAL 6005, stiprinot ar jumta skrūvēm | m2 | 30.69
19 | Metāla vējmalas montāža ar PE pārklājumu | m | 9.3
20 | Metāla lāsenes montāža ar PE pārklājumu | m | 13.2
21 | Notekrenes montāža ar pusapaļajām teknēm ar PE pārklājumu un papildelementiem | m | 6.6
22 | Notekcaurules montāža ar apaļajām caurulēm un PE pārklājumu un papildelementiem | m | 5.4
23 | Fasāde
24 | Fasādes apšūšana ar spundētiem, antiseptizētiem, ēvelētiem dēļiem | m2 | 37
25 | Pārkares un vējmalas apšūšana ar spundētiem, antiseptizētiem, ēvelētiem dēļiem | m2 | 8.24
26 | Visas koka konstukcijas (kolonu, apšuvuma, pārseguma utt.) krāsošana 2 reizes | objekts | 1
27 | Grīda
28 | Grīdas montāža ar terases dēļiem, impregnēti brūnā krāsā, priede 40x120mm | m2 | 24
29 | Grīdas terases dēļu krāošana 2 kārtās | m2 | 24
Tiešās izmaksas kopā, t. sk. darba devēja sociālais nodoklis 24,09 %, €
Tranporta izmaksas 6 %, €
Kopā, €
Uzņēmuma virsizdevumi, t.sk.darba aizsardzība7%, €:
Plānotie uzkrājumi 5%, €:
Pavisam kopā bez PVN, €:
PVN 21%, €:
Kopsumma ar PVN, €: