## Lapa1
Tehniskā specifikācija
Mājturības kabineta remonts
Būves nosaukums: Telpu remonts
Objekta nosaukums: Mājturības kabineta remonts
Objekta adrese: Pastendes pamatskola , Skolas iela 1, Pastende
Izpildītājs:
Tāmes izmaksas
Nr. p. k. | Kods | Darba nosaukums | Mērvienība | Daudzums | Vienības izmaksas | [5 empty] | Kopā uz visu apjomu
[11 empty] | Materiāli bez PVN |  | Darbs bez soc.nod. |  | Mehānismi bez PVN
[5 empty] | laika norma, c/h | darba samaksas likme, €/h | darba alga, € | materiālu cena, € | mehānismi, € | kopā, € | darbietilp., c/h | darba alga, € | materiāli, L | mehānismi, € | summa, €
Demontāžas darbi
1 | kalk | Demontāžas darbi (griesti,sienas klases daļā, wc starpsiena) | m3 | 1.6
2 | kalk | Santehnikas demontāža, apkures ierīces demontāža | koml | 1
3 | kalk | Durvju demontāža | gb | 4
4 | kalk | Gridas seguma demotāža | m2 | 50.1
5 | kalk | Būvgružu utilizācija | m3 | 3.5
6 | kalk | Apdares darbi
7 | kalk | Grīdas seguma līmeņošana | m² | 50.1
8 | kalk | OSB 12 mm | m² | 55
10 | kalk | Metāla profilu karkasa starpsienu izbūve, apšujot no abām pusēm ar ģipškartona loksnēm+izolācija | m² | 16
11 | kalk | UW profils 75 mm | gb | 9
12 | kalk | CW profils 75 mm | gb | 12
13 | kalk | ģipškartons GKBI | m² | 19
14 | kalk | izolācija 75 mm | m² | 16
15 | kalk | skrūves,dībeļnaglas,lenta | kpl. | 1
16 | kalk | Bojātā sienu apmetuma noņemšana | m² | 25
17 | kalk | Sienu virsmu sagatavošana krāsošanai(gruntēšana,špaktelēšana,slīpēšana) | m² | 170.94
18 | kalk | dziļumgrunts | l | 15
19 | kalk | špaktele Weber VH | kg | 560
20 | kalk | smilšpapīrs | m² | 1.2
21 | kalk | Logu ailu izlīdzināšana | gb | 3
22 | kalk | Knauf MP-75 L, stūri | gb | 6
23 | kalk | Sienu virsmu krāsošana 2x | m² | 170.94
24 | kalk | pusmatēta mazgājama krāsa sienām | l | 20.4
25 | kalk | palīgmateriāli | kpl. | 1
26 | kalk | Sienu virsmu sagatavošana flīzēšanai(gruntēšana,izlīdzināšana) | m² | 25
27 | kalk | dziļumgrunts | l | 3
28 | kalk | Knauf MP-75 L | kg | 125
29 | kalk | Sienu flīzēšana,izšuvošana pa perimetru h=1,6 m | m² | 25
30 | kalk | sienas flīzes | m² | 25
31 | kalk | flīžu līme | kg | 125
32 | kalk | šuvju aizpildītājs | kg | 25
33 | kalk | Linoleja Tarkett Linolejs Meteor 55 ieklāšana | m² | 45
34 | kalk | Grīdas flīzēšana,izšuvošana | m² | 5
35 | kalk | dziļumgrunts | l | 6
36 | kalk | Sakret FK flīžu līme | kg | 85
37 | kalk | akmens masas flīzes | m² | 3.5
38 | kalk | Ceresit šuvju masa | kg | 2
39 | kalk | Piekārto griestu montāža no skārda profiliem un apdares plātnēm 600*600 mm | m² | 50
40 | kalk | Durvju kārbu un vērtņu nomaiņa (masīvkoka) | gb | 4
41 | kalk | kārba, vērtne,furnitūra | gb | 4
42 | kalk | ELT
43 | kalk | Sadales montāža | gab. | 1
44 | kalk | Gaismekļu montāža | gab. | 12
45 | kalk | Rozešu montāža | gab. | 12
46 | kalk | Kabeļu montāža | m | 55
47 | kalk | WC ventilatora montāža | gab. | 1
48 | kalk | Nozarkārbu montāža | gab. | 12
49 | kalk | Elektrotehniskie mērījumi | obj. | 1
50 | kalk | palīgmateriāli | kpl. | 1
51 | kalk | Santehnika
52 | kalk | Sienu šķērsošana ūdensapg izol c/vadiem, noblīvēšana | v/c | 1
53 | kalk | Daudzslāņu caurule Pex-Al-Pe 25x2,5 mm mont.ar veidg. | m | 6
54 | kalk | Daudzslāņu caurule Pex-Al-Pe 20x2,25 mm mont.ar veidg | m | 5
55 | kalk | Daudzslāņu caurule Pex-Al-Pe 16x2,0 mm mont.ar veidg. | m | 15
56 | kalk | Daudzslāņu caurule Pe-Al-Pe-mont.ar veidgabaliem,ievietošana apvalkcaurulē 20/25 | m | 15
57 | kalk | Daudzslāņu cauruļu presējamie veidgabali | kpl | 1
58 | kalk | Cauruļu izolēšana ar lokano izolāc. 9mm | m | 16
59 | kalk | Elektrisko ūdens silditāja uzst. Uz sienas 100 l | kompl. | 1
60 | kalk | Virt.izl.jaucējkrāna uzst.Flory | gb | 1
61 | kalk | Dušas jaucējkrāna ar piev.un kl.uzst | kompl. | 1
62 | kalk | Pieslēguma vietu ierīkošana sant ierīcei | vietas | 4
63 | kalk | Jaucējkrānu uzstādīšana sant ierīcei | gb | 2
64 | kalk | Lodveida krāns Dn 20 uzst. | gb | 4
65 | kalk | Lodveida krāns Dn 15 uzst. | gb | 4
66 | kalk | Pretvārsts Dn 20 uzst | gb | 1
67 | kalk | Pārejas PE/daudzsl. | gb | 1
68 | kalk | Hidrauliskā pārbaude iekš ūdensapg | sist | 4
69 | kalk | Palīgmateriāli | kompl. | 1
70 | kalk | ŪK iekšējā kanalizācija
71 | kalk | PVC cauruļu ārdarbiem mont. 110 ar veidgabaliem | m | 5
72 | kalk | PP cauruļu mont. 110 | m | 5
73 | kalk | PP cauruļu mont. 50 | m | 8
74 | kalk | PP cauruļu veidgabali | kompl. | 1
75 | kalk | Vrtuves nerūsējošā tērauda izlietne, divdaļīga ar sif.uzst | gb | 1
76 | kalk | Dušas paliknis ar sifonu montāža | gb | 1
77 | kalk | Klozetpods WC stiprināts pie grīdas ar skalojamo rezervuāru uzstādīšana,piev.sist. | kompl. | 1
78 | kalk | Izlietne - (keramiska ar redzamu sifonu-metāla, izlietnes virsmā iebūvējams maisītājs)uzst. | kompl. | 1
79 | kalk | Veļas/trauku mašīnas piesl | kompl. | 2
80 | kalk | Vēdināšanas izvads kanalizācijai ar jumta iestr. | kompl. | 1
81 | kalk | Plasmasa traps uzst grīdā d50, piev | gb | 3
82 | kalk | Revīzijas lūku montāža D110 | gb | 2
83 | kalk | Izvadu ierīkoš.nobl | v | 2
84 | kalk | Palīgmateriāli | kompl. | 1
85 | kalk | Apkures sistēmas izbūve
86 | kalk | Radiatora 22-600-1200 montāža | gb | 4
87 | kalk | Vara caurule D-18 | m | 20
88 | kalk | CU Pāreja uz vītni 18x3/4'' | gb | 8
89 | kalk | CU Pāreja uz vītni 18x3/4'' ā.v | gb | 8
90 | kalk | Lodveida vent. i-ā 3/4'' 40barsaskr un tauriņrok.GF | gb | 12
91 | kalk | Palīgmateriāli | kpl | 1
92 | kalk | Apkures sistēmas iztukšošana | sist | 1
93 | kalk | Apkures sistēmas pildīšana | sist | 1
94 | kalk | Dažādi darbi
95 | kalk | Tvaika nosūcēja montāža virtuvē | kompl. | 1
96 | kalk | Virtuves mēbeļu komplekts tajā skaitā darba virsma 4 m | kompl. | 1
KOPĀ:
Sastādīja:
paraksts, paraksta atšifrējums, datums