## Lapa1
Lokālā tāme
Vispārceltnieciskie darbi
Būves nosaukums: Ugunsdrošas durvis un to montāža Sabiles pamatskolā
Objekta nosaukums: Ugunsdrošas durvis un to montāža
Objekta adrese: Sabiles pamatskola, Ventspils iela 17A, Talsi, Talsu novads
Tāme sastādīta:
Tāme sastādīta 2019. gada tirgus cenās | [12 empty] | Objekta izmaksas Bez PVN:
[6 empty] | Darba | Vienības izmaksa |  |  |  |  | Kopējās izmaksas
Nr. | Normat. | Darba un izdevumu nosaukums | Vienība | Daudz. | Laika | samaksa | tai skaitā |  |  |  | Darba | tai skaitā
|  | pielietotie materiāli, to daudzums |  |  | norma | likme | Darba alga | Materiāli | Mehanismi | Kopā | ietilpība | Darba alga | Materiāli | Mehanismi | Kopā
[5 empty] | C/h | €/h | € | € | € | € | C/st | € | € | € | €
1 | 2 | 3 | 4 | 5 | 6 | 7 | 8 | 9 | 10 | 11 | 12 | 13 | 14 | 15 | 16
1 | I | Demontāžas, sagatavošanās darbi | gb | 2
3 |  | Būvgružu savākšana, utilizācija | m3
4 | II | Durvis
5 | Normat. | Durvju montāža | kpl | 2
6 |  | 1. Ugunstrošas kāpņu telpas alumīnija divviru durvis; 2. Profila sistēma; 3. Tonis: RAL 9007 Alumīnija pelēks; 4. Divv. durvis DIN, labās - Evakuācijas, atveras uz ārpusi (EN 1125): - Vērtne 1 [P x A]: 963 mm x 2100 mm; - Vērtne 2 [P x A]: 963 mm x 2100 mm; 5. Apdares elementa veids: Standarta drošība ar spēcīgu noslogojumu; 6. Apdares elementa krāsa: 0: Sudraba; 7. Slēdzene: Antipanikas aizbīdņa slēdzene 40 mm Tips B; 8.Durvju eņģes: 4 gab. Rollenband C0, 4 gab. Rollenband C0; 9.Durvju aizvērējs: OTS Geze TS 5000 2-6 Si-L, OTS Geze TS 5000 2-6 Si-L; 10.Slīdsliede: Gleitschiene ISM Si-L; 11.Durvju sprauga: 8 mm; 12.Rokturis iekšpusē (kustīgā vērtne): Stangengriff gerade C0 (Roktura pozīcija: 1050 mm); 13.Rokturis iekšpusē (nekustīgā vērtne): Stangengriff gerade C0 (Roktura pozīcija: 1050 mm; 14.Rokturis ārpusē (kustīgā vērtne): Türdrücker gerade C0 (Roktura pozīcija: 1050 mm); 15.Panelis: Fire-resistant aluminium panel, Up vērtība: 3,46 W/(m²K); 16.Stikla: CF30N2 -16 , Ug vērtība: 4,8 W/(m²K); 17.Fiksēts stiklojums (Stikla: CF30N2 -16 , Ug vērtība: 4,8 W/(m²K)) | gb | 2
13 |  | Durvju montāža, montāžas materiāli, aiļu apdare | gb | 2
14 |  | Stikloto ALU konstrukciju apdare | gb | 2
15 |  | Stikloto ALU konstrukciju piegāde objektā | gb | 2
[10 empty] | Kopā pa sadaļām €: | 0 | 0 | 0 | 0 | 0
[12 empty] | Pavisam kopā |  |  | #REF!
[12 empty] | PVN (21%) |  |  | #REF!
[12 empty] | Kopā ar PVN: |  |  | #REF!
Sastādīja: