## Lapa1
Lokālā tāme
Vispārceltnieciskie darbi
Būves nosaukums:Ugunsdrošu durvju montāža
Objekta nosaukums: Ugunsdrošu EI 30 aluminija durvju montāža
Objekta adrese: Talsu 2. vidusskola, K.Mīlenbaha iela 32, Talsi, Talsu novads.
Tāme sastādīta:
Tāme sastādīta 2019. gada tirgus cenās | [12 empty] | Objekta izmaksas Bez PVN:
[6 empty] | Darba | Vienības izmaksa |  |  |  |  | Kopējās izmaksas
Nr. | Normat. | Darba un izdevumu nosaukums | Vienība | Daudz. | Laika | samaksa | tai skaitā |  |  |  | Darba | tai skaitā
|  | pielietotie materiāli, to daudzums |  |  | norma | likme | Darba alga | Materiāli | Mehanismi | Kopā | ietilpība | Darba alga | Materiāli | Mehanismi | Kopā
[5 empty] | C/h | €/h | € | € | € | € | C/st | € | € | € | €
1 | 2 | 3 | 4 | 5 | 6 | 7 | 8 | 9 | 10 | 11 | 12 | 13 | 14 | 15 | 16
1 | I | Demontāžas, sagatavošanās darbi
2 | Normat. | Durvju demontāža | kpl | 6
3 |  | Būvgružu savākšana, utilizācija | m3 | 0.5
4 | II | Durvis
5 | Normat. | Durvju montāža | kpl | 6
6 |  | 1260 x 2050 Profilu sistēma: Ugunsdrošas EI30 (Design Line) Konstrukcijas tips: manuāli uz āru veramas vienvirus durvis. Furnitūra: slēdzene, nospiežami rokturi EN 179, durvju aizvērējs GEZE TS 4000. Krāsa: silver RAL 9006 / RAL 9006 Stiklojums: 1k Contraflam CF30 EI30 /16mm/ | gb | 1
7 |  | 1260 x 2110 Profilu sistēma: Ugunsdrošas EI30 (Design Line) Konstrukcijas tips: manuāli uz āru veramas vienvirus durvis. Furnitūra: slēdzene, nospiežami rokturi EN 179, durvju aizvērējs GEZE TS 4000. Krāsa: silver RAL 9006 / RAL 9006 Stiklojums: 1k Contraflam CF30 EI30 /16mm/ | gb | 1
8 |  | 1260 x 2130 Profilu sistēma: Ugunsdrošas EI30 (Design Line) Konstrukcijas tips: manuāli uz āru veramas vienvirus durvis. Furnitūra: slēdzene, nospiežami rokturi EN 179, durvju aizvērējs GEZE TS 4000. Krāsa: silver RAL 9006 / RAL 9006 Stiklojums: 1k Contraflam CF30 EI30 /16mm/ | gb | 1
9 |  | 1450 x 2390 Profilu sistēma: Ponzio PE78 EI30 (Design Line) Konstrukcijas tips: manuāli uz āru veramas divvirus durvis. Furnitūra: slēdzene, nospiežami rokturi EN 179, durvju aizvērējs aprīkots ar secīgās aizvēršanās funkciju. Krāsa: silver RAL 9006 / RAL 9006 Stiklojums: 1k Contraflam CF30 EI30 /16mm/ | gb | 1
10 |  | 1450 x 2360 Profilu sistēma: Ugunsdrošas EI30 (Design Line) Konstrukcijas tips: manuāli uz āru veramas divvirus durvis. Furnitūra: slēdzene, nospiežami rokturi EN 179, durvju aizvērējs aprīkots ar secīgās aizvēršanās funkciju. Krāsa: silver RAL 9006 / RAL 9006 Stiklojums: 1k Contraflam CF30 EI30 /16mm/ | gb | 1
11 |  | 1450 x 2370 Profilu sistēma: Ugunsdrošas EI30 (Design Line) Konstrukcijas tips: manuāli uz āru veramas divvirus durvis. Furnitūra: slēdzene, nospiežami rokturi EN 179, durvju aizvērējs aprīkots ar secīgās aizvēršanās funkciju. Krāsa: silver RAL 9006 / RAL 9006 Stiklojums: 1k Contraflam CF30 EI30 /16mm | gb | 1
13 |  | Durvju montāža | gb | 6
14 |  | Durvju ailu apdare | gb | 6
15 |  | Palīgmateriāli | kompl | 6
[10 empty] | Kopā pa sadaļām €: | 0 | 0 | 0 | 0 | 0
[10 empty] | Materiālu un būvgružu transporta izdevumi €: |  |  | 0
[10 empty] | Tiešās izmaksas kopā €: | 0 | 0 | 0 | 0 | 0
[14 empty] | Uzņēmuma virsizdevumi % €: | 0
[14 empty] | Darba devēja sociālais nodoklis 24,09% €: | 0
[12 empty] | t.sk.darba aizsardzība (1,5%) |  |  | 0
[12 empty] | Pavisam kopā |  |  | 0
[12 empty] | PVN (21%) |  |  | 0
[12 empty] | Kopā ar PVN: |  |  | 0
Sastādīja: