## Lokālā tāme
Lokālā tāme Nr.
Grupas "Pienenīte" mācību telpas remonts (2.stāvā), Talsu ielā 7, Dundagā, Dundagas pagastā, Talsu novadā
Būves nosaukums: Stendes pilsētas Tautas nams
Būves nosaukums: |  | Dundagas pirmskolas izglītības iestāde "Kurzemīte"
Objekta nosaukums: |  | Grupas "Pienenīte" mācību telpas remonts
Objekta adrese: |  | Talsu iela 7, Dundaga, Dundagas pagasts, Talsu novads
Pasūtītājs: |  | Talsu novada pašvaldība
Tāme sastādīta 2025.gada tirgus cenās, pamatojoties uz inventarizācijas lietu un uzmērījumiem dabā | [10 empty] | Tāmes izmaksas |  | 0 | euro
Nr.p.k. | Darba nosaukums | Mērv. | Daudzums | Vienības izmaksas | [5 empty] | Kopā uz visu apjomu
|  |  |  | Laika norma (c/h) | Darba samaksas likme (Euro/h) | Darba alga (Euro) | Būvizstrādājumi(Euro) | Mehānismi (Euro) | Kopā (Euro) | Darbietilpība (Euro) | Darba alga (Euro) | Materiāli (Euro) | Mehānismi (Euro) | Summa (Euro)
1 | 2 | 3 | 4 | 5 | 6 | 7 | 8 | 9 | 10 | 11 | 12 | 13 | 14 | 15
Mācību telpa nr.81
1 | Durvju, aplodu demontāža | m2 | 3.6
2 | Krāsojuma attīrīšana sienām | m2 | 89.4
3 | Būvgružu savākšana, utilizācija | m3 | 1
4 | Griestu karkasa 600*600mm montāža T15 konstrukcijas perimetrs, nesošās līstes, škērslīstes 600, 1200mm uz iekarēm | m2 | 66.5
5 | Griestu plātņu montāža ECOMIN Filigran SK 600x600x13mm balta vai ekv 600x600x15 | m2 | 66.5
6 | Sienas gruntēšana, pilna špaktelēšana | m2 | 96.3
7 | Sienas krāsojums ar akrila, tonētu krāsu 2x | m2 | 96.3
8 | Alumīnija nosegslieksnis | m | 2.7
2,Iekšējie elektrotīkli, apgaismojums
1 | Demontēt daļēji esošo elektroinstalāciju, utilizācija | kpl | 1
2 | Apgaismojuma armatūras montāža LED panelis 45W, 3600Lm, 595*595mm kopā ar barošanas bloku, neitrāli balta gaisma 4000K | gb | 10
3 | Apgaismojuma avārijas evakuācijas armatūras IZEJA led montāža | gb | 2
4 | Caurumu urbšana sienā instalācijai | gab. | 2
5 | Kabeļa montāža Kabelis NYM 3*1.5 | m | 60
6 | Kabeļa montāža Kabelis NYM 3*2.5 | m | 40
7 | Rievu frēzēšana mūrī | m | 30
8 | Rozete mehanisms a/z balt. Siemens vai ekvivalents | gb | 4
9 | Palīgmateriāli, stiprinājumi | k-ts | 1
Iekšējie vājstrāvas tīkli
1 | Esošo UAS devēju pārcelšana | gb | 4
2 | Palīgmateriāli, stiprinājumi | k-ts | 1
Apkure- radiatoru, cauruļu nomaņa
1 | Apkures cauruļu, stāvvadu krāsojums | m | 16
Tiešās izmaksas kopā, t. sk. darba devēja sociālais nodoklis (23,59%)
Virsizdevumi, t.sk. darba aizsardzība | [7 empty] | % | EUR
Peļņa | [7 empty] | % | EUR
Kopā | [8 empty] | EUR
PVN 21% | [8 empty] | EUR
Kopējās izmaksas | [8 empty] | EUR