## Lapa1
1.pielikums Cenu aptaujai “Mauriņa traktora iegāde Valdemārpils pilsētas un pagasta pārvaldes vajadzībām”, identifikācijas Nr. TNPz 2023/23
TEHNISKĀ SPECIFIKĀCIJA UN TEHNISKAIS PIEDĀVĀJUMS
N.p.k. |  | Pozīcijas | Min. prasības | Atbilstība (norādīt konkrēto parametru) Aizpilda pretendents
1. | Mauriņa traktors | Dzinējs | Kawasaki V-T win 726 cm³
2. |  | Dzinēja jauda | ne mazāka kā 22 Zs
3. |  | Nominālā jauda | ne mazāka kā 15.7 kW@2900 apgr/min
4. |  | Degvielas tvertne | ne mazāka kā 10 litri
5. |  | Transmisija | hidrauliskā ar pedāļu vadību
6. |  | Pļaušanas platums | ne mazāka kā 127 cm
7. |  | Asmeņu skaits | vismaz 2
8. |  | Pļaušanas augstums | 25-100 mm
9. |  | Iedarbināšana | ar pogu, Soft Touch
10 |  | Apgaismojums | LED
11 |  | Riteņi (p/a) | 16"x6.5-8"/22"x9.5"
12 |  | Diferenciālu bloķētājs
13 |  | Riteņu ķēdes | NX15 SD (22"x9.5"x12)
14 |  | Metāla piekabe | kravnesība virs 300 kg
15 |  | Sniega lāpsta | 115-118 cm plata ar maināmu aizsarggumiju
16 |  | Rotējošs slaucītājs | strādājošs uz siksnas mehānismu, ne lielāks kā 120 cm
17 |  | Servisa pakalpojums | pieejams ne tālāk kā 30 km rādiusā