## Virbu jumts bērnud
Lokālā tāme Nr.
Vispārceltnieciskie darbi
Objekta nosaukums: Jumta seguma maiņa
Būves nosaukums: Virbu sākumskolas Pirmskolas izglītības iestāde grupiņa "Kāpēcīši"
Objekta adrese: Virbi
Lokālā tāme Nr.
Nr | Kods | Materiāla un darba nosaukums, izmērs (mm) | Mērv. | Apjomi | 1 | Vienas vienības cena € | [5 empty] | Kopējās izmaksas, €
[5 empty] | 1 | Laika norma, c/h | Darba apmaksas likme, €/h | Darba alga, € | Materiāli, € | Mehānismi, € | Summa, € | Darbietilpība, c/h | Darba alga, € | Materiāli, € | Mehānismi, € | Summa, €
1 | 2 | 3 | 4 | 5 | 1 | 6 | 7 | 8 | 9 | 10 | 11 | 12 | 13 | 14 | 15 | 16
BŪVLAUKUMA SAGATAVOŠANA
| līg.c. | Būvlaukuma pagaidu nožogojuma izveidošana | m | 30
| līg.c. | Pārvietojamās tualetes uzstādīšana, noma (4 mēn) | gb | 1
| līg.c. | Objekta plakāta izgatavošana | gb | 1
| līg.c. | Buvgružu konteinera uzstādīšana,noma | gb | 2
| līg.c. | Pagaidu uzskaites skapja uzstādīšana,noma | gb | 1
| līg.c. | Ugunsdzēsības stenda nokomplektēšana,uzstādīšana | kpl | 1
DEMONTĀŽAS DARBI
| līg.c. | Esošo azbesta viļņoto lokšņu demontāža | m² | 295
| līg.c. | Esošā latojuma demontāža | m² | 295
| līg.c. | Būvgružu savākšana | m3 | 11
| līg.c. | Sastatņu montāža-demontāža | m² | 350
|  | sastatņu īre | m² | 350 | 1.2
JUMTA SEGUMS
| līg.c. | Difūzijas plēve ELTETE Tyvek Air Guard Housewrap ar 150mm pārlaidumu. Savienojuma vietas līmētas ar tvaika izolācijas līmlentu Tyvec Taps | m² | 295
|  | difūzijas plēve | m² | 339.25 | 1.1
|  | Palīgmateriāli | kpl | 15 | 0.05
| līg.c. | Koka latojuma montāža,difūzijas membrānas stiprināšanai | m² | 295
|  | dēļi 40x25mm | t/m | 655 | 0.91
|  | laktas 50x50mm | t/m | 700 | 0.91
|  | Palīgmateriāli | kpl | 15 | 0.05
| līg.c. | Jumta seguma montāža ar bezazbesta šīferi | m² | 295
|  | profilētās loksnes un savienojuma elem. | m² | 324.5 | 1.1
|  | skrūves 3,5x50 | pakas | 5.31 | 1.1
|  | Lukas montāža | kpl | 3 | 0.05
| līg.c. | Jumta skārda kores montāža | m | 63
|  | metāla detaļas (gruntētas)350x350mm | m | 66.15 | 1
| līg.c. | Jumta vējmalas montāža | m | 38
|  | vējmala 115x120 | m | 45.6 | 1.2
| līg.c. | Skārda notekreņu uzstādīšana | m | 45
|  | teknes l-4m | gb | 12 | 1
|  | teknes āķis | gb | 45 | 1
|  | konektors | gb | 9 | 0.2
|  | skrūves | gb | 90 | 2
|  | silikons | gb | 2.7 | 0.06
|  | kniedes | gb | 36 | 2.9591
| līg.c. | Skārda notekcauruļu uzstādīšana | m | 40
|  | notekcaurules | m | 42 | 1.05
|  | caurules stiprinājums ar dībeli | gb | 25 | 0.60606
|  | piltuves | gb | 16 | 0.34
|  | veidgabali, līkums | gb | 48 | 1.17
|  | Tiešās izmaksas kopā, t. sk. darba devēja sociālais nodoklis 24,09 %, €: | [10 empty] | 0 | 0 | 0 | 0
[11 empty] | Materiālu un būvgružu transporta izdevumi 3% €: | 0 |  | #REF! | #REF! | #REF!
[11 empty] | Kopā €: | 0
[11 empty] | PVN 21% | 0
[9 empty] | Kopsumma ar PVN €: |  |  | 0
Būvkomersanta sertifikāta Nr.
Būvkomersanta sertifikāta Nr.
|  | Pasūtītājs : | [6 empty] | Izpildītājs:
|  | ___________________(______________) | [6 empty] | Valdes priekšsēdētājs ____________________________________
|  |  |  | zv | [10 empty] | zv